## Espolvoreador
| OPERACIÓN: | Aplicación de fitosanitarios pulverulentos | [6 empty] | AUXILIAR
| APERO: | Espolvoreador
Anchura trabajo |  | 16 | m | 32
Altura de árboles |  | 1 | m | 2 |  | Capacidad de depósito (L)
[6 empty] | Baja | 200 | FALSE
Capacidad del depósito |  | 500 | L |  |  | Media | 500 | TRUE
Peso apero (vacío) |  | 250 | kg |  |  | Alta | 1000 | FALSE | [5 empty] | TRUE
Caudal de aire |  | 8000 | m3/h | [10 empty] | TRUE
Caudal de aire (m3/h)
|  |  |  | FALSE |  | Bajo | 4000 | FALSE
Velocidad máxima (aire) |  | 5 | km/h |  |  | Medio | 8000 | TRUE
Velocidad de trabajo |  | 4.5 | km/h | TRUE |  | Alto | 12000 | FALSE | [5 empty] | FALSE
Coef. Esfuerzo de tracción |  | 0.1 |  | 9 | [9 empty] | TRUE
Potencia necesaria |  | 4.9188 | kW |  |  | Eficiencia de trabajo |  |  | No hay datos de ASAE |  |  |  |  | FALSE
| (incluye turbina) | 6.6895 | CV |  |  | Baja | 0.35 | [6 empty] | TRUE
Pot a la barra i/rod+desliz |  | 8.9193 | CV |  |  | Media | 0.5 | [6 empty] | FALSE
|  | 4.5 |  |  |  | Alta | 0.65 |  | RESULTADOS MAPA |  |  |  |  | FALSE
Capacidad trabajo teórica |  | 0.13889 | h/ha | [6 empty] | consumos
Eficiencia |  | 0.5 |  |  |  | Nivel de carga de trabajo (%) |  |  | anchura alta |  |  |  |  | TRUE
Capacidad trabajo real |  | 0.27778 | h/ha |  |  | Bajo | 25 |  | anchura normal |  |  |  |  | FALSE
|  | 3.6 | ha/h |  |  | Medio | 50 | [6 empty] | FALSE
[6 empty] | Alto | 75 | [6 empty] | FALSE
Nivel de carga del tractor |  | 25 | % | [5 empty] | Hipótesis tractor auxiliar |  |  |  |  | TRUE
Potencia tractor necesaria |  | 35.6773 | CV |  |  | Nivel potencia tractor (CV) |  |  | Potencia tractor escogido | 50 | CV
[6 empty] | MP | 50 |  |  | 36.7647 | kW | Costes horarios tractor auxiliar (€/h)
Tipo de tractor escogido |  | Muy pequeño |  |  |  | PP | 70 |  | Precio adquis. | 560 | €/kW
Potencia tractor escogido |  | 50 | CV |  |  | MM | 90 |  |  | 20588.2353 | € | h/año | €/h s/comb.
[6 empty] | GG | 120 |  | Amortización | 12000 | horas | 500 | 6.2363
COSTES DE UTILIZACIÓN | [9 empty] | 20 | años | 1000 | 4.5275
Consumo de combustible |  | 3.6765 | L/h |  |  | Consumo combustible |  |  | Tasa interés | 5 | %
|  | 1.0212 | L/ha |  |  | Carga | Factor (L/h-kW) |  | Seguros | 0.2 | %
Consumo de aceite |  | 0.0036765 | L/h |  |  | Baja | 0.1 |  | Resguardo | 0.1 | %
|  | 0.0010212 | L/ha |  |  | Media | 0.15 |  | Mant.-Reparac | 0.2 | €/L
Coste gasóleo |  | 1 | €/L |  |  | Alta | 0.207 |  | Cons.carga media | 0.15 | L/h-kW
Coste combustible |  | 3.6765 | €/h
|  | 1.0212 | €/ha
COSTES DE POSESIÓN | [5 empty] | Utilización apero (h/año)
Horas trabajo anuales |  | 25 | h/año |  |  | Baja | 25 | [6 empty] | TRUE
[6 empty] | Alta | 50 | [6 empty] | FALSE
Precio adquisición |  | 1650 | € | 3300 | €/kL
amort. - desgaste |  | 1000 | h | 1.65 | €/h
amort. - obsolescencia |  | 20 | años | 3.3 | €/h
interés |  | 5 | % | 1.98 | €/h | Vida útil para 25 h/año
seguros |  | 0.2 | % PA | 0.132 | €/h | h | 333.3333
resguardo |  | 0.1 | % PA | 0.066 | €/h | años | 13.3333
mantenim-reparaciones |  | 0.9 | €/ha | 3.24 | €/h
Coste total |  |  |  | 10.368 | €/h
|  |  |  | 2.88 | €/ha
Tractor auxiliar |  |  | +combustible
Utilización anual |  | €/h s/comb | €/h | €/ha |  | Precio adquisición tractor
| Baja (500 h/año) | 6.2363 | 9.9127 | 2.7535 | 2.7535 | 560 | €/kW de potencia
| Alta (1.000 h/año) | 4.5275 | 0 | 0 | 0
Tractor + Apero |  |  | Coste total
Utilización anual |  | ha/año | €/ha
| Baja | 90 | 5.6335 | #DIV/0!
TRUE
FALSE
TRUE
FALSE

## Metodología
Tratamientos insecticidas y fungicidas con productos pulverulentos
Los datos de partida de esta operación son los siguientes:
- Capacidades de depósito de 200, 500 y 1000 litros. Caudales de aire de ventilador: 4000, 8000 y 12000 m3/h. Pueden ser equpos arrastrados o suspendidos
- Anchura de trabajo dependiente del marco de plantación: se puede modificar en escalones de 0,5 m utilzando el cursor
- Altura de la plantación: se puede ajustaren escalones de 0,5 m utilzando el cursor
- Peso del apero en vacío: Se ha tomado como la mitad del volunen del depósito
- Eficiencia de la operación: Baja, media o alta (se recomienda escoger media para esta operación puesto que es la situación más habitual)
- Nivel de carga del tractor: Bajo, medio o alto (se recomienda poner un nivel bajo para esta operación)
- Velocidad máxima calculado en función del caudal del ventilador, la anchura de trabajo y la altura de los árboles. Coefeicnete de expansión de 10
Velocidad de trabajo: se puede modificar por escalones de 0,5 m utilzando el cursor; se recomineda que sea inferior al máximo calculado
- Rendimiento de accionamiento del pulverizador: Se considera que se pierde un 50% de la potencia suministrada por el tractor para accionar el pulverizador.
- Coeficiente de esfuerzo de tracción: Se ha tomado un valor de 0,1.
- Potencia a la barra incluidos rodadura y deslizamiento: Es la potencia necesaria a la barra consideradas unas pérdidas por rodadura y deslizamiento del 25 %.
- Potencia del tractor escogido: Es la potencia del tractor seleccionado por el usuario en función de los resultados obtenidos.
Las hipótesis establecidas para el cálculo de los costes son las siguientes:
- Coste de combustible: 1,00 €/L
- Horas de trabajo anuales: Se han estimado dos rangos diferentes de utilización del apero al año, baja (25 h/año) y alta (50 h/año)
- Precio de adquisición: Estimado en 3000 €/1000 L de volumen de depósito
- Amortización por desgaste: 1.000 h
- Amortización por obsolescencia: 20 años
- Interés: 5 %
- Seguros: 0,2 % del precio de adquisición
- Resguardo: 0,1 % del precio de adquisición
- Mantenimiento y reparaciones: 0,90 €/ha
- Utilización anual tractor auxiliar: Se han estimado dos rangos diferentes de trabajo, 500 y 1.000 h/año.
Utilización anual apero: En función de las horas de trabajo anuales elegidas y de la capacidad de trabajo se obtiene la superficie anual trabajada por el apero en ha/año.