## Codos 22,5º
DATOS DE PARTIDA - MATERIALES | [6 empty] | DATOS DE PARTIDA - ARMADURAS |  |  |  |  | DATOS DE PARTIDA - COEFICIENTES DE SEGURIDAD SEGÚN CTE-SE (CIMENTACIONES) | [21 empty] | DATOS DE PARTIDA - COEFICIENTES DE SEGURIDAD SEGÚN CTE-SE (CIMENTACIONES)
Peso Específico del Hormigón |  |  | 2.4 | t/m3 |  |  | Recubrimientos Mínimos |  | 70 | mm |  | Cs | 1.5 | frente al deslizamiento | [19 empty] | Cs | 1.5 | frente al deslizamiento
Peso Específico del Acero |  |  | 7.85 | t/m3 |  |  | Diámetro |  | 12 | mm |  | Cv | 1.8 | frente al vuelco | [19 empty] | Cv | 1.8 | frente al vuelco
Peso Específico del Terreno |  |  | 1.8 | t/m3 |  |  | Separación entre armaduras |  | 250 | mm |  | Ch | 3 | frente al hundimiento | [19 empty] | Ch | 3 | frente al hundimiento
Coef. Rozamiento Hormigón - Terreno (µ) |  |  | 0.57 |  |  |  | Peso redondo |  | 0.888 | kg/m
Presión admisible del terreno horizontal (σh) |  |  | 10 | t/m2
Presión admisible del terreno vertical (σv) |  |  | 20 | t/m2 | (Se considera una presión admisible de 20 t/m² porque es terreno firme sin excavar)
Coeficiente de empuje al reposo (Ko) |  |  | 0.5
Profundidad hasta generatriz superior tubería |  |  | 1 | m
Froz | Debida al rozamiento del dado de hormigón con el terreno
Fterreno | Debida a la reacción del terreno sobre las paredes del dado de anclaje
G | Debida al peso del dado de anclaje
T | Debida al peso del terreno por encima del anclaje
|  |  |  | GEOMETRIA DEL BLOQUE | [7 empty] | HORMIGÓN HA-25/P/20/IIa |  |  | PESO ARMADURAS - PIEZA 1 |  |  |  | PESO ARMADURAS - PIEZA 2 |  |  |  | PESO ARMADURAS - PIEZA 3 |  |  |  | ARMADURAS |  | PESO ANCLAJE | FUERZAS QUE ACTÚAN |  |  |  | COEFICIENTES DE SEGURIDAD
DN | ÁNGULO | PRESIÓN | EMPUJE | cte | R | r | c | S | h | ENCOFRADO | V. ANCLAJE | V. TUBO | V. HORMIGÓN | PESO HORMIGÓN | h | Barras h m | R | Barras R m | h | Barras h m | c | Barras c m | r' | Barras r' m | c' | Barras c' m | Longitud | Peso | Peso | G | T | Froz | Fterreno | DESLIZAMIENTO |  | VUELCO |  | HUNDIMIENTO
(mm) | ° | (atm) | (t) | - | (m) | (m) | (m) | (m2) | (m) | (m2) | (m3) | (m3) | (m3) | (t) | (m) | (ud) | (m) | (ud) | (m) | (ud) | (m) | (ud) | (m) | (ud) | (m) | (ud) | (m) | (t) | (t) | (t) | (t) | (t) | (t) | Valor | ¿Cumple? | Valor | ¿Cumple? | Valor | ¿Cumple?
90 | 22.5 | 10 | 0.24822 | 2.5 | 0.225 | 0.22068 | 0.087791 | 0.0096867 | 0.5 | 0.2689 | 0.0048433 | 0.00022484 | 0.0046185 | 0.011084 | 0.5 | 1 | 0.225 | 2 | 0.5 | 1 | 0.087791 | 2 | 0.11034 | 1 | 0.043895 | 1 | 2.884 | 0.002561 | 0.013645 | 0.013645 | 0.013862 | 0.015679 | 0.43895 | 1.8316 | CUMPLE | 1.8173 | CUMPLE | 7.043 | CUMPLE
110 | 22.5 | 10 | 0.3708 | 3 | 0.33 | 0.32366 | 0.12876 | 0.020837 | 0.5 | 0.39438 | 0.010419 | 0.00041051 | 0.010008 | 0.024019 | 0.5 | 2 | 0.33 | 2 | 0.5 | 1 | 0.12876 | 2 | 0.16183 | 1 | 0.06438 | 2 | 4.6587 | 0.0041369 | 0.028156 | 0.028156 | 0.030193 | 0.033259 | 0.6438 | 1.8259 | CUMPLE | 1.8381 | CUMPLE | 7.1422 | CUMPLE
125 | 22.5 | 10 | 0.47882 | 3 | 0.375 | 0.36779 | 0.14632 | 0.026907 | 0.6 | 0.53779 | 0.016144 | 0.00060239 | 0.015542 | 0.037301 | 0.6 | 2 | 0.375 | 3 | 0.6 | 1 | 0.14632 | 3 | 0.1839 | 1 | 0.073159 | 2 | 6.3494 | 0.0056383 | 0.042939 | 0.042939 | 0.03693 | 0.045526 | 0.87791 | 1.9285 | CUMPLE | 1.9357 | CUMPLE | 6.7378 | CUMPLE
140 | 22.5 | 10 | 0.60064 | 3.5 | 0.49 | 0.48058 | 0.19119 | 0.045941 | 0.6 | 0.70271 | 0.027565 | 0.00084632 | 0.026718 | 0.064124 | 0.6 | 2 | 0.49 | 3 | 0.6 | 1 | 0.19119 | 3 | 0.24029 | 1 | 0.095594 | 2 | 7.3765 | 0.0065504 | 0.070674 | 0.070674 | 0.063674 | 0.076579 | 1.1471 | 2.0374 | CUMPLE | 2.089 | CUMPLE | 6.8391 | CUMPLE
160 | 22.5 | 10 | 0.7845 | 3.5 | 0.56 | 0.54924 | 0.2185 | 0.060005 | 0.7 | 0.93695 | 0.042003 | 0.0012633 | 0.04074 | 0.097776 | 0.7 | 3 | 0.56 | 3 | 0.7 | 1 | 0.2185 | 3 | 0.27462 | 1 | 0.10925 | 3 | 10.1202 | 0.0089868 | 0.10676 | 0.10676 | 0.078846 | 0.1058 | 1.5295 | 2.0845 | CUMPLE | 2.1353 | CUMPLE | 6.4657 | CUMPLE
200 | 22.5 | 10 | 1.2258 | 4 | 0.8 | 0.78463 | 0.31214 | 0.12246 | 0.7 | 1.3385 | 0.085721 | 0.0024674 | 0.083254 | 0.19981 | 0.7 | 4 | 0.8 | 3 | 0.7 | 2 | 0.31214 | 3 | 0.39231 | 2 | 0.15607 | 4 | 15.5543 | 0.013812 | 0.21362 | 0.21362 | 0.16532 | 0.216 | 2.185 | 1.9587 | CUMPLE | 2.129 | CUMPLE | 6.4632 | CUMPLE
225 | 22.5 | 10 | 1.5514 | 4 | 0.9 | 0.88271 | 0.35116 | 0.15499 | 0.7 | 1.5058 | 0.10849 | 0.0035132 | 0.10498 | 0.25195 | 0.7 | 4 | 0.9 | 3 | 0.7 | 2 | 0.35116 | 3 | 0.44135 | 2 | 0.17558 | 4 | 16.6236 | 0.014762 | 0.26671 | 0.26671 | 0.21272 | 0.27327 | 2.4581 | 1.7606 | CUMPLE | 1.9742 | CUMPLE | 6.4655 | CUMPLE
315 | 22.5 | 10 | 3.0407 | 5 | 1.575 | 1.5447 | 0.61453 | 0.47465 | 0.8 | 3.0116 | 0.37972 | 0.0096401 | 0.37008 | 0.88819 | 0.8 | 7 | 1.575 | 4 | 0.8 | 3 | 0.61453 | 4 | 0.77237 | 3 | 0.30727 | 7 | 37.5941 | 0.033384 | 0.92157 | 0.92157 | 0.64718 | 0.89419 | 4.9163 | 1.9109 | CUMPLE | 2.613 | CUMPLE | 6.0513 | CUMPLE
400 | 22.5 | 10 | 4.9032 | 5 | 2 | 1.9616 | 0.78036 | 0.76537 | 0.8 | 3.8243 | 0.61229 | 0.019739 | 0.59255 | 1.4221 | 0.8 | 8 | 2 | 4 | 0.8 | 4 | 0.78036 | 4 | 0.98079 | 4 | 0.39018 | 8 | 49.2106 | 0.043699 | 1.4658 | 1.4658 | 1.1021 | 1.4637 | 6.2429 | 1.5718 | CUMPLE | 2.5574 | CUMPLE | 5.9609 | CUMPLE
500 | 22.5 | 10 | 7.6612 | 5 | 2.5 | 2.452 | 0.97545 | 1.1959 | 1 | 5.9755 | 1.1959 | 0.038553 | 1.1573 | 2.7776 | 1 | 10 | 2.5 | 4 | 1 | 4 | 0.97545 | 4 | 1.226 | 4 | 0.48773 | 10 | 67.4642 | 0.059908 | 2.8375 | 2.8375 | 1.6144 | 2.5376 | 9.7545 | 1.6045 | CUMPLE | 2.6981 | CUMPLE | 5.3724 | CUMPLE
630 | 22.5 | 10 | 12.1629 | 5 | 3.15 | 3.0895 | 1.2291 | 1.8986 | 1.2 | 9.0349 | 2.2783 | 0.077121 | 2.2012 | 5.2828 | 1.2 | 13 | 3.15 | 5 | 1.2 | 5 | 1.2291 | 5 | 1.5447 | 5 | 0.61453 | 13 | 106.2706 | 0.094368 | 5.3772 | 5.3772 | 2.4435 | 4.4578 | 14.7488 | 1.5791 | CUMPLE | 2.868 | CUMPLE | 4.8553 | CUMPLE

## Codos 45º
DATOS DE PARTIDA - MATERIALES | [6 empty] | DATOS DE PARTIDA - ARMADURAS |  |  |  |  | DATOS DE PARTIDA - COEFICIENTES DE SEGURIDAD SEGÚN CTE-SE (CIMENTACIONES)
Peso Específico del Hormigón |  |  | 2.4 | t/m3 |  |  | Recubrimientos Mínimos |  | 70 | mm |  | Cs | 1.5 | frente al deslizamiento
Peso Específico del Acero |  |  | 7.85 | t/m3 |  |  | Diámetro |  | 12 | mm |  | Cv | 1.8 | frente al vuelco
Peso Específico del Terreno |  |  | 1.8 | t/m3 |  |  | Separación entre armaduras |  | 250 | mm |  | Ch | 3 | frente al hundimiento
Coef. Rozamiento Hormigón - Terreno (µ) |  |  | 0.57 |  |  |  | Peso redondo |  | 0.888 | kg/m
Presión admisible del terreno horizontal (σh) |  |  | 10 | t/m2
Presión admisible del terreno vertical (σv) |  |  | 20 | t/m2 | (Se considera una presión admisible de 20 t/m² porque es terreno firme sin excavar)
Coeficiente de empuje al reposo (Ko) |  |  | 0.5
Profundidad hasta generatriz superior tubería |  |  | 1 | m
Froz | Debida al rozamiento del dado de hormigón con el terreno
Fterreno | Debida a la reacción del terreno sobre las paredes del dado de anclaje
G | Debida al peso del dado de anclaje
T | Debida al peso del terreno por encima del anclaje
|  |  |  | GEOMETRIA DEL BLOQUE | [7 empty] | HORMIGÓN HA-25/P/20/IIa |  |  | PESO ARMADURAS - PIEZA 1 |  |  |  | PESO ARMADURAS - PIEZA 2 |  |  |  | PESO ARMADURAS - PIEZA 3 |  |  |  | ARMADURAS |  | ANCLAJE | FUERZAS QUE ACTÚAN |  |  |  | COEFICIENTES DE SEGURIDAD
DN | ÁNGULO | PRESIÓN | EMPUJE | cte | R | r | c | S | h | ENCOFRADO | V. ANCLAJE | V. TUBO | V. HORMIGÓN | PESO HORMIGÓN | h | Barras h m | R | Barras R m | h | Barras h m | c | Barras c m | r' | Barras r' m | c' | Barras c' m | Longitud | Peso | Peso | G | T | Froz | Fterreno | DESLIZAMIENTO |  | VUELCO |  | HUNDIMIENTO
(mm) | ° | (atm) | (t) | - | (m) | (m) | (m) | (m2) | (m) | (m2) | (m3) | (m3) | (m3) | (t) | (m) | (ud) | (m) | (ud) | (m) | (ud) | (m) | (ud) | (m) | (ud) | (m) | (ud) | (m) | (t) | (t) | (t) | (t) | (t) | (t) | Valor | ¿Cumple? | Valor | ¿Cumple? | Valor | ¿Cumple?
90 | 45 | 10 | 0.48691 | 2.5 | 0.225 | 0.20787 | 0.17221 | 0.017899 | 0.5 | 0.3111 | 0.0089493 | 0.00044968 | 0.0084996 | 0.020399 | 0.5 | 1 | 0.225 | 2 | 0.5 | 1 | 0.17221 | 2 | 0.10394 | 1 | 0.086104 | 1 | 3.1245 | 0.0027746 | 0.023174 | 0.023174 | 0.025613 | 0.027808 | 0.86104 | 1.8255 | CUMPLE | 1.81 | CUMPLE | 7.3375 | CUMPLE
110 | 45 | 10 | 0.72735 | 3 | 0.33 | 0.30488 | 0.25257 | 0.038502 | 0.5 | 0.45629 | 0.019251 | 0.00082103 | 0.01843 | 0.044232 | 0.5 | 2 | 0.33 | 2 | 0.5 | 1 | 0.25257 | 2 | 0.15244 | 1 | 0.12629 | 2 | 5.1352 | 0.00456 | 0.048792 | 0.048792 | 0.055789 | 0.059611 | 1.2629 | 1.8182 | CUMPLE | 1.8239 | CUMPLE | 7.3631 | CUMPLE
125 | 45 | 10 | 0.93925 | 3 | 0.375 | 0.34645 | 0.28701 | 0.049718 | 0.6 | 0.62221 | 0.029831 | 0.0012048 | 0.028626 | 0.068703 | 0.6 | 2 | 0.375 | 3 | 0.6 | 2 | 0.28701 | 3 | 0.17323 | 2 | 0.14351 | 2 | 7.978 | 0.0070844 | 0.075788 | 0.075788 | 0.068239 | 0.082095 | 1.7221 | 1.9209 | CUMPLE | 1.922 | CUMPLE | 6.9041 | CUMPLE
140 | 45 | 10 | 1.1782 | 3.5 | 0.49 | 0.4527 | 0.37503 | 0.084888 | 0.6 | 0.81302 | 0.050933 | 0.0016926 | 0.04924 | 0.11818 | 0.6 | 2 | 0.49 | 3 | 0.6 | 2 | 0.37503 | 3 | 0.22635 | 2 | 0.18751 | 2 | 9.3206 | 0.0082766 | 0.12645 | 0.12645 | 0.11766 | 0.13914 | 2.2502 | 2.028 | CUMPLE | 2.0662 | CUMPLE | 6.955 | CUMPLE
160 | 45 | 10 | 1.5389 | 3.5 | 0.56 | 0.51737 | 0.42861 | 0.11087 | 0.7 | 1.084 | 0.077612 | 0.0025266 | 0.075085 | 0.18021 | 0.7 | 3 | 0.56 | 3 | 0.7 | 2 | 0.42861 | 3 | 0.25869 | 2 | 0.2143 | 3 | 12.5664 | 0.011159 | 0.19136 | 0.19136 | 0.14569 | 0.19212 | 3.0002 | 2.0745 | CUMPLE | 2.1115 | CUMPLE | 6.579 | CUMPLE
200 | 45 | 10 | 2.4045 | 4 | 0.8 | 0.7391 | 0.61229 | 0.22627 | 0.7 | 1.5486 | 0.15839 | 0.0049348 | 0.15346 | 0.3683 | 0.7 | 4 | 0.8 | 3 | 0.7 | 3 | 0.61229 | 3 | 0.36955 | 3 | 0.30615 | 3 | 18.3911 | 0.016331 | 0.38463 | 0.38463 | 0.30547 | 0.39336 | 4.2861 | 1.9461 | CUMPLE | 2.0856 | CUMPLE | 6.5577 | CUMPLE
225 | 45 | 10 | 3.0432 | 4 | 0.9 | 0.83149 | 0.68883 | 0.28638 | 0.7 | 1.7422 | 0.20046 | 0.0070263 | 0.19344 | 0.46425 | 0.7 | 4 | 0.9 | 3 | 0.7 | 3 | 0.68883 | 3 | 0.41575 | 3 | 0.34442 | 4 | 20.4163 | 0.01813 | 0.48238 | 0.48238 | 0.39305 | 0.499 | 4.8218 | 1.7484 | CUMPLE | 1.9262 | CUMPLE | 6.5425 | CUMPLE
315 | 45 | 10 | 5.9646 | 5 | 1.575 | 1.4551 | 1.2055 | 0.87703 | 0.8 | 3.4844 | 0.70163 | 0.01928 | 0.68235 | 1.6376 | 0.8 | 7 | 1.575 | 4 | 0.8 | 5 | 1.2055 | 4 | 0.72756 | 5 | 0.60273 | 6 | 47.1301 | 0.041852 | 1.6795 | 1.6795 | 1.1958 | 1.6389 | 9.6436 | 1.8916 | CUMPLE | 2.4936 | CUMPLE | 6.1004 | CUMPLE
400 | 45 | 10 | 9.6179 | 5 | 2 | 1.8478 | 1.5307 | 1.4142 | 0.8 | 4.4246 | 1.1314 | 0.039478 | 1.0919 | 2.6205 | 0.8 | 8 | 2 | 4 | 0.8 | 7 | 1.5307 | 4 | 0.92388 | 7 | 0.76537 | 8 | 65.7031 | 0.058344 | 2.6789 | 2.6789 | 2.0365 | 2.6878 | 12.2459 | 1.5527 | CUMPLE | 2.4056 | CUMPLE | 5.9983 | CUMPLE
500 | 45 | 10 | 15.0279 | 5 | 2.5 | 2.3097 | 1.9134 | 2.2097 | 1 | 6.9134 | 2.2097 | 0.077106 | 2.1326 | 5.1182 | 1 | 10 | 2.5 | 4 | 1 | 8 | 1.9134 | 4 | 1.1548 | 8 | 0.95671 | 10 | 93.2654 | 0.08282 | 5.2011 | 5.2011 | 2.9831 | 4.665 | 19.1342 | 1.5837 | CUMPLE | 2.5311 | CUMPLE | 5.4 | CUMPLE
630 | 45 | 10 | 23.8584 | 5 | 3.15 | 2.9102 | 2.4109 | 3.5081 | 1.2 | 10.4531 | 4.2098 | 0.15424 | 4.0555 | 9.7332 | 1.2 | 13 | 3.15 | 5 | 1.2 | 10 | 2.4109 | 5 | 1.4551 | 10 | 1.2055 | 12 | 144.7876 | 0.12857 | 9.8618 | 9.8618 | 4.515 | 8.1948 | 28.9309 | 1.5561 | CUMPLE | 2.674 | CUMPLE | 4.8803 | CUMPLE

## Codos 90º
DATOS DE PARTIDA - MATERIALES | [6 empty] | DATOS DE PARTIDA - ARMADURAS |  |  |  |  | DATOS DE PARTIDA - COEFICIENTES DE SEGURIDAD SEGÚN CTE-SE (CIMENTACIONES)
Peso Específico del Hormigón |  |  | 2.4 | t/m3 |  |  | Recubrimientos Mínimos |  | 70 | mm |  | Cs | 1.5 | frente al deslizamiento
Peso Específico del Acero |  |  | 7.85 | t/m3 |  |  | Diámetro |  | 12 | mm |  | Cv | 1.8 | frente al vuelco
Peso Específico del Terreno |  |  | 1.8 | t/m3 |  |  | Separación entre armaduras |  | 250 | mm |  | Ch | 3 | frente al hundimiento
Coef. Rozamiento Hormigón - Terreno (µ) |  |  | 0.57 |  |  |  | Peso redondo |  | 0.888 | kg/m
Presión admisible del terreno horizontal (σh) |  |  | 10 | t/m2
Presión admisible del terreno vertical (σv) |  |  | 20 | t/m2 | (Se considera una presión admisible de 20 t/m² porque es terreno firme sin excavar)
Coeficiente de empuje al reposo (Ko) |  |  | 0.5
Profundidad hasta generatriz superior tubería |  |  | 1 | m
Froz | Debida al rozamiento del dado de hormigón con el terreno
Fterreno | Debida a la reacción del terreno sobre las paredes del dado de anclaje
G | Debida al peso del dado de anclaje
T | Debida al peso del terreno por encima del anclaje
|  |  |  | GEOMETRIA DEL BLOQUE | [7 empty] | HORMIGÓN HA-25/P/20/IIa |  |  | PESO ARMADURAS - PIEZA 1 |  |  |  | PESO ARMADURAS - PIEZA 2 |  |  |  | PESO ARMADURAS - PIEZA 3 |  |  |  | ARMADURAS |  | PESO ANCLAJE | FUERZAS QUE ACTÚAN |  |  |  | COEFICIENTES DE SEGURIDAD
DN | ÁNGULO | PRESIÓN | EMPUJE | cte | R | r | c | S | h | ENCOFRADO | V. ANCLAJE | V. TUBO | V. HORMIGÓN | PESO HORMIGÓN | h | Barras h m | R | Barras R m | h | Barras h m | c | Barras c m | r' | Barras r' m | c' | Barras c' m | Longitud | Peso | Peso | G | T | Froz | Fterreno | DESLIZAMIENTO |  | VUELCO |  | HUNDIMIENTO
(mm) | ° | (atm) | (t) | - | (m) | (m) | (m) | (m2) | (m) | (m2) | (m3) | (m3) | (m3) | (t) | (m) | (ud) | (m) | (ud) | (m) | (ud) | (m) | (ud) | (m) | (ud) | (m) | (ud) | (m) | (t) | (t) | (t) | (t) | (t) | (t) | Valor | ¿Cumple? | Valor | ¿Cumple? | Valor | ¿Cumple?
90 | 90 | 10 | 0.89968 | 2.5 | 0.225 | 0.1591 | 0.3182 | 0.025312 | 0.6 | 0.46092 | 0.015187 | 0.00089937 | 0.014288 | 0.034292 | 0.6 | 1 | 0.225 | 3 | 0.6 | 2 | 0.3182 | 3 | 0.07955 | 2 | 0.1591 | 1 | 5.341 | 0.0047428 | 0.039034 | 0.039034 | 0.033944 | 0.041598 | 1.9092 | 2.1683 | CUMPLE | 2.1436 | CUMPLE | 6.937 | CUMPLE
110 | 90 | 10 | 1.344 | 3 | 0.33 | 0.23335 | 0.46669 | 0.05445 | 0.6 | 0.67601 | 0.03267 | 0.0016421 | 0.031028 | 0.074467 | 0.6 | 2 | 0.33 | 3 | 0.6 | 2 | 0.46669 | 3 | 0.11667 | 2 | 0.23335 | 1 | 7.9135 | 0.0070271 | 0.081494 | 0.081494 | 0.073998 | 0.08863 | 2.8001 | 2.1494 | CUMPLE | 2.1285 | CUMPLE | 7.0036 | CUMPLE
125 | 90 | 10 | 1.7355 | 3 | 0.375 | 0.26517 | 0.53033 | 0.070312 | 0.6 | 0.7682 | 0.042187 | 0.0024096 | 0.039778 | 0.095467 | 0.6 | 2 | 0.375 | 3 | 0.6 | 3 | 0.53033 | 3 | 0.13258 | 3 | 0.26517 | 2 | 9.8971 | 0.0087887 | 0.10426 | 0.10426 | 0.096504 | 0.11443 | 3.182 | 1.8994 | CUMPLE | 1.8846 | CUMPLE | 7.0046 | CUMPLE
140 | 90 | 10 | 2.177 | 3.5 | 0.49 | 0.34648 | 0.69296 | 0.12005 | 0.6 | 1.0038 | 0.07203 | 0.0033853 | 0.068645 | 0.16475 | 0.6 | 2 | 0.49 | 3 | 0.6 | 3 | 0.69296 | 3 | 0.17324 | 3 | 0.34648 | 2 | 11.6443 | 0.01034 | 0.17509 | 0.17509 | 0.16639 | 0.19464 | 4.1578 | 1.9993 | CUMPLE | 2.0004 | CUMPLE | 7.0312 | CUMPLE
160 | 90 | 10 | 2.8434 | 3.5 | 0.56 | 0.39598 | 0.79196 | 0.1568 | 0.7 | 1.3384 | 0.10976 | 0.0050532 | 0.10471 | 0.2513 | 0.7 | 3 | 0.56 | 3 | 0.7 | 4 | 0.79196 | 3 | 0.19799 | 4 | 0.39598 | 2 | 15.9037 | 0.014123 | 0.26542 | 0.26542 | 0.20604 | 0.26873 | 5.5437 | 2.0442 | CUMPLE | 2.0434 | CUMPLE | 6.6518 | CUMPLE
200 | 90 | 10 | 4.4429 | 4 | 0.8 | 0.56569 | 1.1314 | 0.32 | 0.7 | 1.912 | 0.224 | 0.0098696 | 0.21413 | 0.51391 | 0.7 | 4 | 0.8 | 3 | 0.7 | 5 | 1.1314 | 3 | 0.28284 | 5 | 0.56569 | 3 | 23.5167 | 0.020883 | 0.5348 | 0.5348 | 0.432 | 0.55107 | 7.9196 | 1.9066 | CUMPLE | 1.9584 | CUMPLE | 6.6198 | CUMPLE
225 | 90 | 10 | 5.623 | 4 | 0.9 | 0.6364 | 1.2728 | 0.405 | 0.8 | 2.4582 | 0.324 | 0.014053 | 0.30995 | 0.74387 | 0.8 | 4 | 0.9 | 4 | 0.8 | 6 | 1.2728 | 4 | 0.3182 | 6 | 0.6364 | 3 | 31.1279 | 0.027642 | 0.77152 | 0.77152 | 0.51941 | 0.73583 | 10.1823 | 1.9417 | CUMPLE | 1.9935 | CUMPLE | 6.2746 | CUMPLE
315 | 90 | 10 | 11.0211 | 5 | 1.575 | 1.1137 | 2.2274 | 1.2403 | 0.8 | 4.3019 | 0.99225 | 0.03856 | 0.95369 | 2.2889 | 0.8 | 7 | 1.575 | 4 | 0.8 | 9 | 2.2274 | 4 | 0.55685 | 9 | 1.1137 | 5 | 61.0697 | 0.05423 | 2.3431 | 2.3431 | 1.6912 | 2.2995 | 17.8191 | 1.8255 | CUMPLE | 2.1264 | CUMPLE | 6.1489 | CUMPLE
400 | 90 | 10 | 17.7715 | 5 | 2 | 1.4142 | 2.8284 | 2 | 0.9 | 6.1456 | 1.8 | 0.078957 | 1.721 | 4.1305 | 0.9 | 8 | 2 | 4 | 0.9 | 12 | 2.8284 | 4 | 0.70711 | 12 | 1.4142 | 6 | 86.4548 | 0.076772 | 4.2073 | 4.2073 | 2.7 | 3.9371 | 25.4558 | 1.6539 | CUMPLE | 2.0431 | CUMPLE | 5.791 | CUMPLE
500 | 90 | 10 | 27.768 | 5 | 2.5 | 1.7678 | 3.5355 | 3.125 | 1 | 8.5355 | 3.125 | 0.15421 | 2.9708 | 7.1299 | 1 | 10 | 2.5 | 4 | 1 | 15 | 3.5355 | 4 | 0.88388 | 15 | 1.7678 | 8 | 123.9429 | 0.11006 | 7.24 | 7.24 | 4.2188 | 6.5315 | 35.3553 | 1.5085 | CUMPLE | 2.0027 | CUMPLE | 5.4544 | CUMPLE
630 | 90 | 10 | 44.0845 | 5 | 3.15 | 2.2274 | 4.4548 | 4.9612 | 1.3 | 13.9812 | 6.4496 | 0.30848 | 6.1411 | 14.7387 | 1.3 | 13 | 3.15 | 6 | 1.3 | 18 | 4.4548 | 6 | 1.1137 | 18 | 2.2274 | 9 | 201.9145 | 0.1793 | 14.918 | 14.918 | 5.9386 | 11.8883 | 57.912 | 1.5833 | CUMPLE | 2.1243 | CUMPLE | 4.7575 | CUMPLE

## Tes_(más desfav)
DATOS DE PARTIDA - MATERIALES | [5 empty] | DATOS DE PARTIDA - ARMADURAS |  |  |  |  | DATOS DE PARTIDA - COEFICIENTES DE SEGURIDAD SEGÚN CTE-SE (CIMENTACIONES)
Peso Específico del Hormigón |  |  | 2.4 | t/m3 |  | Recubrimientos Mínimos |  | 70 | mm |  | Cs | 1.5 | frente al deslizamiento
Peso Específico del Acero |  |  | 7.85 | t/m3 |  | Diámetro |  | 12 | mm |  | Cv | 1.8 | frente al vuelco
Peso Específico del Terreno |  |  | 1.8 | t/m3 |  | Separación entre armaduras |  | 250 | mm |  | Ch | 3 | frente al hundimiento
Coef. Rozamiento Hormigón - Terreno (µ) |  |  | 0.57 |  |  | Peso redondo |  | 0.888 | kg/m
Presión admisible del terreno horizontal (σh) |  |  | 10 | t/m2
Presión admisible del terreno vertical (σv) |  |  | 20 | t/m2 | (Se considera una presión admisible de 20 t/m² porque es terreno firme sin excavar)
Coeficiente de empuje al reposo (Ko) |  |  | 0.5
Profundidad hasta cara sup dado |  |  | 1 | m
Froz | Debida al rozamiento del dado de hormigón con el terreno
Fterreno | Debida a la reacción del terreno sobre las paredes del dado de anclaje
G | Debida al peso del dado de anclaje
T | Debida al peso del terreno por encima del anclaje
COLECTOR | DERIVACION |  |  | GEOMETRIA DEL BLOQUE | [11 empty] | HORMIGÓN HA-25/P/20/IIa |  |  | ARMADO - PIEZA 1 |  |  |  | ARMADO PIEZA 2 |  |  |  | ARMADO - PIEZA 3 |  |  |  | ARMADO - PIEZA 4 |  |  |  | PLETINA ACERO |  |  |  | ARMADURAS |  | PLETINA | ANCLAJE | FUERZAS QUE ACTÚAN |  |  |  | COEFICIENTES DE SEGURIDAD
DN1 | DN2 | PRESIÓN | EMPUJE | cte1 | L | cte2 | L' | cte3 | P | cte4 | P' | S | h | ENCOFRADO | V. ANCLAJE | V. TUBO | V. HORMIGÓN | PESO HORMIGÓN | h | Barras h | L | Barras L | h | Barras h | P + P' | Barras P + P' | P | Barras P | L | Barras L | P' | Barras P' | L' | Barras L' | Cantidad | Largo | Ancho | Espesor | Longitud | Peso | Peso | Peso | G | T | Froz | Fterreno | DESLIZAMIENTO |  | VUELCO |  | HUNDIMIENTO
(mm) | (mm) | (atm) | (t) | - | (m) | - | (m) | - | (m) | - | (m) | (m2) | (m) | (m2) | (m3) | (m3) | (m3) | (t) | (m) | (ud) | (m) | (ud) | (m) | (ud) | (m) | (ud) | (m) | (ud) | (m) | (ud) | (m) | (ud) | (m) | (ud) | (ud) | (m) | (m) | (m) | (m) | (t) | (t) | (t) | (t) | (t) | (t) | (t) | Valor | ¿Cumple? | Valor | ¿Cumple? | Valor | ¿Cumple?
90 | 90 | 10 | 0.63617 | 3 | 0.27 | 1.5 | 0.135 | 3 | 0.27 | 1.5 | 0.135 | 0.091125 | 0.5 | 0.675 | 0.045563 | 0.0017177 | 0.043845 | 0.10523 | 0.5 | 2 | 0.27 | 2 | 0.5 | 2 | 0.405 | 2 | 0.27 | 2 | 0.27 | 2 | 0.135 | 1 | 0.135 | 1 | 3 | 0.15 | 0.15 | 0.01 | 9.4 | 0.0083472 | 0.0052987 | 0.11887 | 0.11887 | 0.0575 | 0.10053 | 1.35 | 2.2801 | CUMPLE | 2.3466 | CUMPLE | 10.3332 | CUMPLE
110 | 110 | 10 | 0.95033 | 4 | 0.44 | 2 | 0.22 | 3 | 0.33 | 1.5 | 0.165 | 0.1815 | 0.5 | 0.935 | 0.09075 | 0.0036588 | 0.087091 | 0.20902 | 0.5 | 2 | 0.44 | 2 | 0.5 | 2 | 0.495 | 2 | 0.33 | 2 | 0.44 | 2 | 0.165 | 1 | 0.22 | 1 | 3 | 0.15 | 0.15 | 0.01 | 11.59 | 0.010292 | 0.0052987 | 0.22461 | 0.22461 | 0.11779 | 0.19517 | 2.2 | 2.5204 | CUMPLE | 2.6717 | CUMPLE | 10.6015 | CUMPLE
125 | 125 | 10 | 1.2272 | 4 | 0.5 | 2 | 0.25 | 3 | 0.375 | 1.5 | 0.1875 | 0.23438 | 0.5 | 1.0625 | 0.11719 | 0.0053689 | 0.11182 | 0.26836 | 0.5 | 2 | 0.5 | 2 | 0.5 | 3 | 0.5625 | 2 | 0.375 | 2 | 0.5 | 2 | 0.1875 | 1 | 0.25 | 1 | 3 | 0.15 | 0.15 | 0.01 | 13.625 | 0.012099 | 0.0052987 | 0.28576 | 0.28576 | 0.15527 | 0.25139 | 2.5 | 2.242 | CUMPLE | 2.4415 | CUMPLE | 10.6284 | CUMPLE
140 | 140 | 10 | 1.5394 | 4 | 0.56 | 2 | 0.28 | 3 | 0.42 | 1.5 | 0.21 | 0.294 | 0.6 | 1.428 | 0.1764 | 0.007543 | 0.16886 | 0.40526 | 0.6 | 3 | 0.56 | 3 | 0.6 | 3 | 0.63 | 3 | 0.42 | 3 | 0.56 | 2 | 0.21 | 2 | 0.28 | 1 | 3 | 0.15 | 0.15 | 0.01 | 20.5 | 0.018204 | 0.0052987 | 0.42876 | 0.42876 | 0.17228 | 0.34259 | 3.36 | 2.4053 | CUMPLE | 2.5927 | CUMPLE | 9.783 | CUMPLE
160 | 160 | 10 | 2.0106 | 4 | 0.64 | 2 | 0.32 | 3 | 0.48 | 1.5 | 0.24 | 0.384 | 0.6 | 1.632 | 0.2304 | 0.011259 | 0.21914 | 0.52594 | 0.6 | 3 | 0.64 | 3 | 0.6 | 3 | 0.72 | 3 | 0.48 | 3 | 0.64 | 2 | 0.24 | 2 | 0.32 | 1 | 3 | 0.15 | 0.15 | 0.01 | 22.4 | 0.019891 | 0.0052987 | 0.55113 | 0.55113 | 0.23194 | 0.44635 | 3.84 | 2.1319 | CUMPLE | 2.3772 | CUMPLE | 9.8076 | CUMPLE
200 | 200 | 10 | 3.1416 | 5 | 1 | 2.5 | 0.5 | 3 | 0.6 | 1.5 | 0.3 | 0.75 | 0.6 | 2.28 | 0.45 | 0.025133 | 0.42487 | 1.0197 | 0.6 | 4 | 1 | 3 | 0.6 | 4 | 0.9 | 3 | 0.6 | 4 | 1 | 3 | 0.3 | 2 | 0.5 | 2 | 3 | 0.15 | 0.15 | 0.01 | 35 | 0.03108 | 0.0052987 | 1.0561 | 1.0561 | 0.48 | 0.87555 | 6 | 2.1886 | CUMPLE | 2.6433 | CUMPLE | 9.7652 | CUMPLE
225 | 225 | 10 | 3.9761 | 5 | 1.125 | 2.5 | 0.5625 | 3 | 0.675 | 1.5 | 0.3375 | 0.94922 | 0.6 | 2.565 | 0.56953 | 0.035785 | 0.53375 | 1.281 | 0.6 | 5 | 1.125 | 3 | 0.6 | 4 | 1.0125 | 3 | 0.675 | 5 | 1.125 | 3 | 0.3375 | 3 | 0.5625 | 2 | 3 | 0.15 | 0.15 | 0.01 | 41.4 | 0.036763 | 0.0052987 | 1.3231 | 1.3231 | 0.62886 | 1.1126 | 6.75 | 1.9775 | CUMPLE | 2.5261 | CUMPLE | 9.726 | CUMPLE
315 | 315 | 10 | 7.7931 | 5 | 1.575 | 2.5 | 0.7875 | 3 | 0.945 | 1.5 | 0.4725 | 1.8605 | 0.7 | 4.1895 | 1.3023 | 0.098193 | 1.2041 | 2.8899 | 0.7 | 7 | 1.575 | 3 | 0.7 | 6 | 1.4175 | 3 | 0.945 | 7 | 1.575 | 4 | 0.4725 | 4 | 0.7875 | 2 | 3 | 0.15 | 0.15 | 0.01 | 68.915 | 0.061197 | 0.0052987 | 2.9564 | 2.9564 | 1.2158 | 2.3782 | 11.025 | 1.7199 | CUMPLE | 2.4988 | CUMPLE | 8.9183 | CUMPLE
400 | 400 | 10 | 12.5664 | 5 | 2 | 2.5 | 1 | 3 | 1.2 | 1.5 | 0.6 | 3 | 0.8 | 6.08 | 2.4 | 0.20106 | 2.1989 | 5.2775 | 0.8 | 8 | 2 | 4 | 0.8 | 8 | 1.8 | 4 | 1.2 | 8 | 2 | 5 | 0.6 | 4 | 1 | 3 | 3 | 0.15 | 0.15 | 0.01 | 106 | 0.094128 | 0.0052987 | 5.3769 | 5.3769 | 1.92 | 4.1592 | 16 | 1.6042 | CUMPLE | 2.5797 | CUMPLE | 8.2227 | CUMPLE
500 | 500 | 10 | 19.635 | 5 | 2.5 | 2.5 | 1.25 | 3 | 1.5 | 1.5 | 0.75 | 4.6875 | 1 | 9.5 | 4.6875 | 0.3927 | 4.2948 | 10.3075 | 1 | 10 | 2.5 | 4 | 1 | 9 | 2.25 | 4 | 1.5 | 10 | 2.5 | 6 | 0.75 | 5 | 1.25 | 3 | 3 | 0.15 | 0.15 | 0.01 | 151 | 0.13409 | 0.0052987 | 10.4469 | 10.4469 | 2.5781 | 7.4243 | 25 | 1.6514 | CUMPLE | 2.7658 | CUMPLE | 7.1977 | CUMPLE
630 | 630 | 10 | 31.1725 | 5 | 3.15 | 2.5 | 1.575 | 3 | 1.89 | 1.5 | 0.945 | 7.4419 | 1.1 | 13.167 | 8.1861 | 0.78555 | 7.4005 | 17.7612 | 1.1 | 13 | 3.15 | 5 | 1.1 | 12 | 2.835 | 5 | 1.89 | 13 | 3.15 | 8 | 0.945 | 7 | 1.575 | 4 | 3 | 0.15 | 0.15 | 0.01 | 240.22 | 0.21332 | 0.0052987 | 17.9799 | 17.9799 | 4.294 | 12.6961 | 34.65 | 1.5188 | CUMPLE | 2.9531 | CUMPLE | 6.6822 | CUMPLE

## Tapón
DATOS DE PARTIDA - MATERIALES | [5 empty] | DATOS DE PARTIDA - ARMADURAS | [5 empty] | DATOS DE PARTIDA - COEFICIENTES DE SEGURIDAD SEGÚN CTE-SE (CIMENTACIONES)
Peso Específico del Hormigón |  |  | 2.4 | t/m3 |  | Recubrimientos Mínimos |  | 70 | mm |  |  | Cs | 1.5 | frente al deslizamiento
Peso Específico del Acero |  |  | 7.85 | t/m3 |  | Diámetro |  | 12 | mm |  |  | Cv | 1.8 | frente al vuelco
Peso Específico del Terreno |  |  | 1.8 | t/m3 |  | Separación entre armaduras |  | 250 | mm |  |  | Ch | 3 | frente al hundimiento
Coef. Rozamiento Hormigón - Terreno (µ) |  |  | 0.57 |  |  | Peso redondo |  | 0.888 | kg/m
Presión admisible del terreno horizontal (σh) |  |  | 10 | t/m2
Presión admisible del terreno vertical (σv) |  |  | 20 | t/m2 | (Se considera una presión admisible de 20 t/m² porque es terreno firme sin excavar)
Coeficiente de empuje al reposo (Ko) |  |  | 0.5
Profundidad hasta cara sup dado |  |  | 1 | m
Froz | Debida al rozamiento del dado de hormigón con el terreno
Fterreno | Debida a la reacción del terreno sobre las paredes del dado de anclaje
G | Debida al peso del dado de anclaje
T | Debida al peso del terreno por encima del anclaje
|  |  | GEOMETRÍA DEL BLOQUE | [6 empty] | DIMENSIONES DE LAS PLACAS INTERIORES | [6 empty] | ENCOFRADO | DADO | HORMIGÓN HA-25/P/20/IIa |  | PLACAS ACERO GALVANIZADO L275 |  | ARMADO - PIEZA 1 |  |  |  | ARMADO - PIEZA 2 |  |  |  | ARMADO - PIEZA 3 |  |  |  | ARMADURAS |  | ANCLAJE | FUERZAS QUE ACTÚAN |  |  |  | COEFICIENTES DE SEGURIDAD
DN | PRESIÓN | EMPUJE | cte1 | a | cte2 | b | cte3 | h | S | nº placas | cte4 | c | cte5 | d | espesor | S | Superficie | Volumen | Volumen | Peso | Volumen | Peso | a | Barras a | b | Barras b | a | Barras a | h | Barras h | b | Barras b | h | Barras h | Longitud | Peso | Peso | G | T | Froz | Fterreno | DESLIZAMIENTO |  | VUELCO |  | HUNDIMIENTO
(mm) | (atm) | (t) | - | (m) | - | (m) | - | (m) | (m2) | uds | - | (m) | - | (m) | (m) | (m2) | (m2) | (m3) | (m3) | (t) | (m3) | (t) | (m) | (ud) | (m) | (ud) | (m) | (ud) | (m) | (ud) | (m) | (ud) | (m) | (ud) | (m) | (t) | (t) | (t) | (t) | (t) | (t) | Valor | ¿Cumple? | Valor | ¿Cumple? | Valor | ¿Cumple?
90 | 10 | 0.63617 | 0.25 | 0.34 | 0.25 | 0.34 | 0.25 | 0.34 | 0.1156 | 1 | 0.05 | 0.19 | 0.05 | 0.19 | 0.015 | 0.029738 | 0.4624 | 0.039304 | 0.037141 | 0.089138 | 0.00044607 | 0.0035017 | 0.34 | 2 | 0.34 | 2 | 0.34 | 2 | 0.34 | 2 | 0.34 | 2 | 0.34 | 2 | 8.16 | 0.0072461 | 0.099886 | 0.099886 | 0.18207 | 0.16072 | 1.156 | 2.0697 | CUMPLE | 2.2603 | CUMPLE | 8.1999 | CUMPLE
110 | 10 | 0.95033 | 0.4 | 0.51 | 0.4 | 0.51 | 0.4 | 0.51 | 0.2601 | 1 | 0.075 | 0.26 | 0.075 | 0.26 | 0.015 | 0.058097 | 1.0404 | 0.13265 | 0.1278 | 0.30673 | 0.00087145 | 0.0068409 | 0.51 | 2 | 0.51 | 2 | 0.51 | 2 | 0.51 | 2 | 0.51 | 2 | 0.51 | 2 | 12.24 | 0.010869 | 0.32444 | 0.32444 | 0.37454 | 0.39842 | 2.601 | 3.1562 | CUMPLE | 3.4725 | CUMPLE | 7.4422 | CUMPLE
125 | 10 | 1.2272 | 0.5 | 0.625 | 0.5 | 0.625 | 0.5 | 0.625 | 0.39062 | 1 | 0.1 | 0.325 | 0.1 | 0.325 | 0.015 | 0.093353 | 1.5625 | 0.24414 | 0.23647 | 0.56753 | 0.0014003 | 0.010992 | 0.625 | 3 | 0.625 | 3 | 0.625 | 3 | 0.625 | 3 | 0.625 | 3 | 0.625 | 3 | 22.5 | 0.01998 | 0.5985 | 0.5985 | 0.52734 | 0.64173 | 3.9062 | 3.706 | CUMPLE | 4.1005 | CUMPLE | 6.9392 | CUMPLE
140 | 10 | 1.5394 | 0.55 | 0.69 | 0.55 | 0.69 | 0.55 | 0.69 | 0.4761 | 1 | 0.15 | 0.44 | 0.15 | 0.44 | 0.015 | 0.17821 | 1.9044 | 0.32851 | 0.31789 | 0.76293 | 0.0026731 | 0.020984 | 0.69 | 3 | 0.69 | 3 | 0.69 | 3 | 0.69 | 3 | 0.69 | 3 | 0.69 | 3 | 24.84 | 0.022058 | 0.80597 | 0.80597 | 0.62131 | 0.81355 | 4.761 | 3.6213 | CUMPLE | 4.02 | CUMPLE | 6.6714 | CUMPLE
160 | 10 | 2.0106 | 0.6 | 0.76 | 0.6 | 0.76 | 0.6 | 0.76 | 0.5776 | 1 | 0.22 | 0.6 | 0.22 | 0.6 | 0.015 | 0.33989 | 2.3104 | 0.43898 | 0.4237 | 1.0169 | 0.0050984 | 0.040022 | 0.76 | 3 | 0.76 | 3 | 0.76 | 3 | 0.76 | 3 | 0.76 | 3 | 0.76 | 3 | 27.36 | 0.024296 | 1.0812 | 1.0812 | 0.72778 | 1.0311 | 5.776 | 3.3856 | CUMPLE | 3.7725 | CUMPLE | 6.386 | CUMPLE
200 | 10 | 3.1416 | 0.8 | 1 | 0.8 | 1 | 0.65 | 0.85 | 1 | 2 | 0.3 | 0.8 | 0.3 | 0.8 | 0.015 | 0.60858 | 3.4 | 0.85 | 0.81858 | 1.9646 | 0.018258 | 0.14332 | 1 | 4 | 1 | 4 | 1 | 4 | 0.85 | 4 | 1 | 4 | 0.85 | 4 | 45.6 | 0.040493 | 2.1484 | 2.1484 | 1.215 | 1.9171 | 8.5 | 3.3159 | CUMPLE | 3.9652 | CUMPLE | 5.9463 | CUMPLE
225 | 10 | 3.9761 | 0.8 | 1.025 | 0.8 | 1.025 | 0.65 | 0.875 | 1.0506 | 2 | 0.3 | 0.825 | 0.3 | 0.825 | 0.015 | 0.64086 | 3.5875 | 0.9193 | 0.87854 | 2.1085 | 0.019226 | 0.15092 | 1.025 | 5 | 1.025 | 5 | 1.025 | 4 | 0.875 | 5 | 1.025 | 4 | 0.875 | 5 | 54.4 | 0.048307 | 2.3077 | 2.3077 | 1.2765 | 2.043 | 8.9688 | 2.7695 | CUMPLE | 3.3117 | CUMPLE | 5.8625 | CUMPLE
315 | 10 | 7.7931 | 1 | 1.315 | 1 | 1.315 | 0.65 | 0.965 | 1.7292 | 2 | 0.3 | 0.915 | 0.3 | 0.915 | 0.015 | 0.75929 | 5.0759 | 1.6687 | 1.5662 | 3.7589 | 0.022779 | 0.17881 | 1.315 | 6 | 1.315 | 6 | 1.315 | 4 | 0.965 | 6 | 1.315 | 4 | 0.965 | 6 | 75.76 | 0.067275 | 4.005 | 4.005 | 2.101 | 3.4804 | 12.6898 | 2.0749 | CUMPLE | 2.696 | CUMPLE | 5.664 | CUMPLE
400 | 10 | 12.5664 | 1.25 | 1.65 | 1.25 | 1.65 | 0.65 | 1.05 | 2.7225 | 2 | 0.3 | 1 | 0.3 | 1 | 0.015 | 0.87434 | 6.93 | 2.8586 | 2.6513 | 6.3631 | 0.02623 | 0.20591 | 1.65 | 7 | 1.65 | 7 | 1.65 | 5 | 1.05 | 7 | 1.65 | 5 | 1.05 | 7 | 108.6 | 0.096437 | 6.6654 | 6.6654 | 3.3078 | 5.6848 | 17.325 | 1.8311 | CUMPLE | 2.6258 | CUMPLE | 5.4596 | CUMPLE
500 | 10 | 19.635 | 1.5 | 2 | 1.5 | 2 | 0.65 | 1.15 | 4 | 2 | 0.3 | 1.1 | 0.3 | 1.1 | 0.015 | 1.0137 | 9.2 | 4.6 | 4.2073 | 10.0975 | 0.03041 | 0.23871 | 2 | 8 | 2 | 8 | 2 | 5 | 1.15 | 8 | 2 | 5 | 1.15 | 8 | 140.8 | 0.12503 | 10.4613 | 10.4613 | 4.86 | 8.7331 | 23 | 1.6162 | CUMPLE | 2.5284 | CUMPLE | 5.2215 | CUMPLE
630 | 10 | 31.1725 | 1.6 | 2.23 | 1.6 | 2.23 | 1 | 1.63 | 4.9729 | 2 | 0.3 | 1.23 | 0.3 | 1.23 | 0.015 | 1.2012 | 14.5396 | 8.1058 | 7.4107 | 17.7856 | 0.036035 | 0.28288 | 2.23 | 9 | 2.23 | 9 | 2.23 | 7 | 1.63 | 9 | 2.23 | 7 | 1.63 | 9 | 201.4 | 0.17884 | 18.2474 | 18.2474 | 4.4756 | 12.9521 | 36.349 | 1.5816 | CUMPLE | 2.1633 | CUMPLE | 4.377 | CUMPLE

## Reducciones
DATOS DE PARTIDA - MATERIALES | [5 empty] | DATOS DE PARTIDA - ARMADURAS | [5 empty] | DATOS DE PARTIDA - COEFICIENTES DE SEGURIDAD SEGÚN CTE-SE (CIMENTACIONES)
Peso Específico del Hormigón |  |  | 2.4 | t/m3 |  | Recubrimientos Mínimos |  | 70 | mm |  |  | Cs | 1.5 | frente al deslizamiento
Peso Específico del Acero |  |  | 7.85 | t/m3 |  | Diámetro |  | 12 | mm |  |  | Cv | 1.8 | frente al vuelco
Peso Específico del Terreno |  |  | 1.8 | t/m3 |  | Separación entre armaduras |  | 250 | mm |  |  | Ch | 3 | frente al hundimiento
Coef. Rozamiento Hormigón - Terreno (µ) |  |  | 0.57 |  |  | Peso redondo |  | 0.888 | kg/m
Presión admisible del terreno horizontal (σh) |  |  | 10 | t/m2
Presión admisible del terreno vertical (σv) |  |  | 20 | t/m2 | (Se considera una presión admisible de 20 t/m² porque es terreno firme sin excavar)
Coeficiente de empuje al reposo (Ko) |  |  | 0.5
Profundidad hasta cara sup dado |  |  | 1 | m
Froz | Debida al rozamiento del dado de hormigón con el terreno
Fterreno | Debida a la reacción del terreno sobre las paredes del dado de anclaje
G | Debida al peso del dado de anclaje
T | Debida al peso del terreno por encima del anclaje
|  |  |  | GEOMETRÍA DEL BLOQUE | [6 empty] | DIMENSIONES DE LAS PLACAS INTERIORES | [6 empty] | ENCOFRADO | DADO | HORMIGÓN HA-25/P/20/IIa |  | PLACAS ACERO GALVANIZADO L275 |  | ARMADO - PIEZA 1 |  |  |  | ARMADO - PIEZA 2 |  |  |  | ARMADO - PIEZA 3 |  |  |  | ARMADURAS |  | ANCLAJE | FUERZAS QUE ACTÚAN |  |  |  | COEFICIENTES DE SEGURIDAD
DN1 | DN2 | PRESIÓN | EMPUJE | cte1 | a | cte2 | b | cte3 | h | S | nº placas | cte4 | c | cte5 | d | espesor | S | Superficie | Volumen | Volumen | Peso | Volumen | Peso | a | Barras a | b | Barras b | a | Barras a | h | Barras h | b | Barras b | h | Barras h | Longitud | Peso | Peso | G | T | Froz | Fterreno | DESLIZAMIENTO |  | VUELCO |  | HUNDIMIENTO
(mm) | (mm) | (atm) | (t) | - | (m) | - | (m) | - | (m) | (m2) | uds | - | (m) | - | (m) | (m) | (m2) | (m2) | (m3) | (m3) | (t) | (m3) | (t) | (m) | (ud) | (m) | (ud) | (m) | (ud) | (m) | (ud) | (m) | (ud) | (m) | (ud) | (m) | (t) | (t) | (t) | (t) | (t) | (t) | Valor | ¿Cumple? | Valor | ¿Cumple? | Valor | ¿Cumple?
110 | 75 | 10 | 0.50855 | 0.2 | 0.31 | 0.2 | 0.31 | 0.2 | 0.31 | 0.0961 | 1 | 0.05 | 0.175 | 0.05 | 0.175 | 0.015 | 0.026207 | 0.3844 | 0.029791 | 0.028421 | 0.068212 | 0.00039311 | 0.0030859 | 0.31 | 2 | 0.31 | 2 | 0.31 | 2 | 0.31 | 2 | 0.31 | 2 | 0.31 | 2 | 7.44 | 0.0066067 | 0.077904 | 0.077904 | 0.15265 | 0.13142 | 0.961 | 2.1481 | CUMPLE | 2.3431 | CUMPLE | 8.3363 | CUMPLE
110 | 90 | 10 | 0.31416 | 0.2 | 0.31 | 0.2 | 0.31 | 0.2 | 0.31 | 0.0961 | 1 | 0.05 | 0.19 | 0.05 | 0.19 | 0.015 | 0.029738 | 0.3844 | 0.029791 | 0.027819 | 0.066765 | 0.00044607 | 0.0035017 | 0.31 | 2 | 0.31 | 2 | 0.31 | 2 | 0.31 | 2 | 0.31 | 2 | 0.31 | 2 | 7.44 | 0.0066067 | 0.076874 | 0.076874 | 0.15395 | 0.13157 | 0.961 | 3.4778 | CUMPLE | 3.7937 | CUMPLE | 8.3266 | CUMPLE
125 | 90 | 10 | 0.59101 | 0.3 | 0.425 | 0.3 | 0.425 | 0.3 | 0.425 | 0.18062 | 1 | 0.075 | 0.24 | 0.075 | 0.24 | 0.015 | 0.051238 | 0.7225 | 0.076766 | 0.074062 | 0.17775 | 0.00076857 | 0.0060333 | 0.425 | 2 | 0.425 | 2 | 0.425 | 2 | 0.425 | 2 | 0.425 | 2 | 0.425 | 2 | 10.2 | 0.0090576 | 0.19284 | 0.19284 | 0.27067 | 0.2642 | 1.8062 | 3.5032 | CUMPLE | 3.8405 | CUMPLE | 7.7939 | CUMPLE
125 | 110 | 10 | 0.27685 | 0.3 | 0.425 | 0.3 | 0.425 | 0.3 | 0.425 | 0.18062 | 1 | 0.075 | 0.26 | 0.075 | 0.26 | 0.015 | 0.058097 | 0.7225 | 0.076766 | 0.072727 | 0.17454 | 0.00087145 | 0.0068409 | 0.425 | 2 | 0.425 | 2 | 0.425 | 2 | 0.425 | 2 | 0.425 | 2 | 0.425 | 2 | 10.2 | 0.0090576 | 0.19044 | 0.19044 | 0.27392 | 0.26469 | 1.8062 | 7.4803 | CUMPLE | 8.2015 | CUMPLE | 7.7795 | CUMPLE
140 | 110 | 10 | 0.58905 | 0.3 | 0.44 | 0.3 | 0.44 | 0.3 | 0.44 | 0.1936 | 1 | 0.1 | 0.31 | 0.1 | 0.31 | 0.015 | 0.086597 | 0.7744 | 0.085184 | 0.081003 | 0.19441 | 0.001299 | 0.010197 | 0.44 | 2 | 0.44 | 2 | 0.44 | 2 | 0.44 | 2 | 0.44 | 2 | 0.44 | 2 | 10.56 | 0.0093773 | 0.21398 | 0.21398 | 0.29098 | 0.28783 | 1.936 | 3.7753 | CUMPLE | 4.1439 | CUMPLE | 7.6679 | CUMPLE
160 | 110 | 10 | 1.0603 | 0.4 | 0.56 | 0.4 | 0.56 | 0.4 | 0.56 | 0.3136 | 1 | 0.15 | 0.41 | 0.15 | 0.41 | 0.015 | 0.1586 | 1.2544 | 0.17562 | 0.17029 | 0.40871 | 0.002379 | 0.018675 | 0.56 | 3 | 0.56 | 3 | 0.56 | 3 | 0.56 | 3 | 0.56 | 3 | 0.56 | 3 | 20.16 | 0.017902 | 0.44528 | 0.44528 | 0.43747 | 0.50317 | 3.136 | 3.4322 | CUMPLE | 3.7903 | CUMPLE | 7.105 | CUMPLE
200 | 110 | 10 | 2.1913 | 0.5 | 0.7 | 0.5 | 0.7 | 0.5 | 0.7 | 0.49 | 1 | 0.15 | 0.41 | 0.15 | 0.41 | 0.015 | 0.1586 | 1.96 | 0.343 | 0.33635 | 0.80723 | 0.002379 | 0.018675 | 0.7 | 3 | 0.7 | 3 | 0.7 | 3 | 0.7 | 3 | 0.7 | 3 | 0.7 | 3 | 25.2 | 0.022378 | 0.84829 | 0.84829 | 0.62181 | 0.83796 | 4.9 | 2.6186 | CUMPLE | 2.907 | CUMPLE | 6.6662 | CUMPLE
200 | 160 | 10 | 1.131 | 0.5 | 0.7 | 0.5 | 0.7 | 0.5 | 0.7 | 0.49 | 1 | 0.15 | 0.46 | 0.15 | 0.46 | 0.015 | 0.19149 | 1.96 | 0.343 | 0.32893 | 0.78942 | 0.0028724 | 0.022548 | 0.7 | 3 | 0.7 | 3 | 0.7 | 3 | 0.7 | 3 | 0.7 | 3 | 0.7 | 3 | 25.2 | 0.022378 | 0.83435 | 0.83435 | 0.64386 | 0.84258 | 4.9 | 5.0776 | CUMPLE | 5.6396 | CUMPLE | 6.6297 | CUMPLE
250 | 160 | 10 | 2.8981 | 0.6 | 0.85 | 0.6 | 0.85 | 0.6 | 0.85 | 0.7225 | 2 | 0.15 | 0.46 | 0.15 | 0.46 | 0.015 | 0.19149 | 2.89 | 0.61412 | 0.59703 | 1.4329 | 0.0057448 | 0.045097 | 0.85 | 4 | 0.85 | 4 | 0.85 | 4 | 0.85 | 4 | 0.85 | 4 | 0.85 | 4 | 40.8 | 0.03623 | 1.5142 | 1.5142 | 0.85183 | 1.3486 | 7.225 | 2.9583 | CUMPLE | 3.3094 | CUMPLE | 6.1073 | CUMPLE
250 | 200 | 10 | 1.7671 | 0.6 | 0.85 | 0.6 | 0.85 | 0.6 | 0.85 | 0.7225 | 2 | 0.15 | 0.5 | 0.15 | 0.5 | 0.015 | 0.21858 | 2.89 | 0.61412 | 0.58742 | 1.4098 | 0.0065575 | 0.051477 | 0.85 | 4 | 0.85 | 4 | 0.85 | 4 | 0.85 | 4 | 0.85 | 4 | 0.85 | 4 | 40.8 | 0.03623 | 1.4975 | 1.4975 | 0.87784 | 1.354 | 7.225 | 4.8547 | CUMPLE | 5.4327 | CUMPLE | 6.0833 | CUMPLE
315 | 200 | 10 | 4.6515 | 0.7 | 1.015 | 0.7 | 1.015 | 0.7 | 1.015 | 1.0302 | 2 | 0.15 | 0.5 | 0.15 | 0.5 | 0.015 | 0.21858 | 4.1209 | 1.0457 | 1.0138 | 2.4331 | 0.0065575 | 0.051477 | 1.015 | 5 | 1.015 | 5 | 1.015 | 5 | 1.015 | 5 | 1.015 | 5 | 1.015 | 5 | 60.9 | 0.054079 | 2.5387 | 2.5387 | 1.0987 | 2.0733 | 10.3022 | 2.6605 | CUMPLE | 2.9968 | CUMPLE | 5.6646 | CUMPLE
315 | 250 | 10 | 2.8844 | 0.7 | 1.015 | 0.7 | 1.015 | 0.7 | 1.015 | 1.0302 | 2 | 0.15 | 0.55 | 0.15 | 0.55 | 0.015 | 0.25341 | 4.1209 | 1.0457 | 0.99585 | 2.3901 | 0.0076024 | 0.059679 | 1.015 | 5 | 1.015 | 5 | 1.015 | 5 | 1.015 | 5 | 1.015 | 5 | 1.015 | 5 | 60.9 | 0.054079 | 2.5038 | 2.5038 | 1.1451 | 2.0799 | 10.3022 | 4.2928 | CUMPLE | 4.8368 | CUMPLE | 5.6468 | CUMPLE

## Tablas Tipo Terreno
CTE-SE-Cimentaciones
| Valor estándar tension efectiva horizontal (σh) | 10 | t/m2
| Coeficiente de empuje (Ko) | 0.5
Tipo Terreno
| Valor estándar tension efectiva vertical (σv) |  | 0.2 | Mpa
|  |  | 200000 | N/m2
|  |  | 20 | t/m2

## Resumen Codos
DN | ÁNGULO | PRESIÓN | EMPUJE | DIMENSIONES DEL ANCLAJE |  |  | ENCOFRADO | V. HORMIGÓN | PESO HORMIGÓN | PESO ARMADURAS | FUERZAS ACTUANTES |  |  |  | DESLIZAMIENTO | VUELCO
(mm) | ° | (atm) | (t) | R (m) | c (m) | h (m) | (m2) | (m3) | (t) | (t) | ANCLAJE (t) | TERRENO (t) | Froz (t) | Fterreno (t) | COEF. SEGURIDAD | COEF. SEGURIDAD
90 | 22.5 | 10 | 0.24822 | 0.225 | 0.087791 | 0.5 | 0.2689 | 0.0046185 | 0.011084 | 0.002561 | 0.013645 | 0.013862 | 0.015679 | 0.43895 | 1.8316 | 1.8173
110 | 22.5 | 10 | 0.3708 | 0.33 | 0.12876 | 0.5 | 0.39438 | 0.010008 | 0.024019 | 0.0041369 | 0.028156 | 0.030193 | 0.033259 | 0.6438 | 1.8259 | 1.8381
125 | 22.5 | 10 | 0.47882 | 0.375 | 0.14632 | 0.6 | 0.53779 | 0.015542 | 0.037301 | 0.0056383 | 0.042939 | 0.03693 | 0.045526 | 0.87791 | 1.9285 | 1.9357
140 | 22.5 | 10 | 0.60064 | 0.49 | 0.19119 | 0.6 | 0.70271 | 0.026718 | 0.064124 | 0.0065504 | 0.070674 | 0.063674 | 0.076579 | 1.1471 | 2.0374 | 2.089
160 | 22.5 | 10 | 0.7845 | 0.56 | 0.2185 | 0.7 | 0.93695 | 0.04074 | 0.097776 | 0.0089868 | 0.10676 | 0.078846 | 0.1058 | 1.5295 | 2.0845 | 2.1353
200 | 22.5 | 10 | 1.2258 | 0.8 | 0.31214 | 0.7 | 1.3385 | 0.083254 | 0.19981 | 0.013812 | 0.21362 | 0.16532 | 0.216 | 2.185 | 1.9587 | 2.129
225 | 22.5 | 10 | 1.5514 | 0.9 | 0.35116 | 0.7 | 1.5058 | 0.10498 | 0.25195 | 0.014762 | 0.26671 | 0.21272 | 0.27327 | 2.4581 | 1.7606 | 1.9742
315 | 22.5 | 10 | 3.0407 | 1.575 | 0.61453 | 0.8 | 3.0116 | 0.37008 | 0.88819 | 0.033384 | 0.92157 | 0.64718 | 0.89419 | 4.9163 | 1.9109 | 2.613
90 | 45 | 10 | 0.48691 | 0.225 | 0.17221 | 0.5 | 0.3111 | 0.0084996 | 0.020399 | 0.0027746 | 0.023174 | 0.023174 | 0.025613 | 0.027808 | 1.8255 | 1.81
110 | 45 | 10 | 0.72735 | 0.33 | 0.25257 | 0.5 | 0.45629 | 0.01843 | 0.044232 | 0.00456 | 0.048792 | 0.048792 | 0.055789 | 0.059611 | 1.8182 | 1.8239
125 | 45 | 10 | 0.93925 | 0.375 | 0.28701 | 0.6 | 0.62221 | 0.028626 | 0.068703 | 0.0070844 | 0.075788 | 0.075788 | 0.068239 | 0.082095 | 1.9209 | 1.922
140 | 45 | 10 | 1.1782 | 0.49 | 0.37503 | 0.6 | 0.81302 | 0.04924 | 0.11818 | 0.0082766 | 0.12645 | 0.12645 | 0.11766 | 0.13914 | 2.028 | 2.0662
160 | 45 | 10 | 1.5389 | 0.56 | 0.42861 | 0.7 | 1.084 | 0.075085 | 0.18021 | 0.011159 | 0.19136 | 0.19136 | 0.14569 | 0.19212 | 2.0745 | 2.1115
200 | 45 | 10 | 2.4045 | 0.8 | 0.61229 | 0.7 | 1.5486 | 0.15346 | 0.3683 | 0.016331 | 0.38463 | 0.38463 | 0.30547 | 0.39336 | 1.9461 | 2.0856
225 | 45 | 10 | 3.0432 | 0.9 | 0.68883 | 0.7 | 1.7422 | 0.19344 | 0.46425 | 0.01813 | 0.48238 | 0.48238 | 0.39305 | 0.499 | 1.7484 | 1.9262
315 | 45 | 10 | 5.9646 | 1.575 | 1.2055 | 0.8 | 3.4844 | 0.68235 | 1.6376 | 0.041852 | 1.6795 | 1.6795 | 1.1958 | 1.6389 | 1.8916 | 2.4936
90 | 90 | 10 | 0.89968 | 0.225 | 0.3182 | 0.6 | 0.46092 | 0.014288 | 0.034292 | 0.0047428 | 0.039034 | 0.039034 | 0.033944 | 0.041598 | 2.1683 | 2.1436
110 | 90 | 10 | 1.344 | 0.33 | 0.46669 | 0.6 | 0.67601 | 0.031028 | 0.074467 | 0.0070271 | 0.081494 | 0.081494 | 0.073998 | 0.08863 | 2.1494 | 2.1285
125 | 90 | 10 | 1.7355 | 0.375 | 0.53033 | 0.6 | 0.7682 | 0.039778 | 0.095467 | 0.0087887 | 0.10426 | 0.10426 | 0.096504 | 0.11443 | 1.8994 | 1.8846
140 | 90 | 10 | 2.177 | 0.49 | 0.69296 | 0.6 | 1.0038 | 0.068645 | 0.16475 | 0.01034 | 0.17509 | 0.17509 | 0.16639 | 0.19464 | 1.9993 | 2.0004
160 | 90 | 10 | 2.8434 | 0.56 | 0.79196 | 0.7 | 1.3384 | 0.10471 | 0.2513 | 0.014123 | 0.26542 | 0.26542 | 0.20604 | 0.26873 | 2.0442 | 2.0434
200 | 90 | 10 | 4.4429 | 0.8 | 1.1314 | 0.7 | 1.912 | 0.21413 | 0.51391 | 0.020883 | 0.5348 | 0.5348 | 0.432 | 0.55107 | 1.9066 | 1.9584
225 | 90 | 10 | 5.623 | 0.9 | 1.2728 | 0.8 | 2.4582 | 0.30995 | 0.74387 | 0.027642 | 0.77152 | 0.77152 | 0.51941 | 0.73583 | 1.9417 | 1.9935
315 | 90 | 10 | 11.0211 | 1.575 | 2.2274 | 0.8 | 4.3019 | 0.95369 | 2.2889 | 0.05423 | 2.3431 | 2.3431 | 1.6912 | 2.2995 | 1.8255 | 2.1264

## Resumen Tes (segun Epanet)
DN1 | DN2 | PRESIÓN | EMPUJE | DIMENSIONES DEL ANCLAJE |  |  |  |  | ENCOFRADO | V. HORMIGÓN | PESO HORMIGÓN | PESO ARMADURAS | FUERZAS ACTUANTES |  |  |  | DESLIZAMIENTO | VUELCO
(mm) | (mm) | (atm) | (t) | L (m) | L' (m) | P (m) | P' (m) | h (m) | (m2) | (m3) | (t) | (t) | ANCLAJE (t) | TERRENO (t) | Froz (t) | Fterreno (t) | COEF. SEGURIDAD | COEF. SEGURIDAD
#REF! | #REF! | #REF! | #REF! | #REF! | #REF! | #REF! | #REF! | #REF! | #REF! | #REF! | #REF! | #REF! | #REF! | #REF! | #REF! | #REF! | #REF! | #REF!
#REF! | #REF! | #REF! | #REF! | #REF! | #REF! | #REF! | #REF! | #REF! | #REF! | #REF! | #REF! | #REF! | #REF! | #REF! | #REF! | #REF! | #REF! | #REF!
#REF! | #REF! | #REF! | #REF! | #REF! | #REF! | #REF! | #REF! | #REF! | #REF! | #REF! | #REF! | #REF! | #REF! | #REF! | #REF! | #REF! | #REF! | #REF!
#REF! | #REF! | #REF! | #REF! | #REF! | #REF! | #REF! | #REF! | #REF! | #REF! | #REF! | #REF! | #REF! | #REF! | #REF! | #REF! | #REF! | #REF! | #REF!
#REF! | #REF! | #REF! | #REF! | #REF! | #REF! | #REF! | #REF! | #REF! | #REF! | #REF! | #REF! | #REF! | #REF! | #REF! | #REF! | #REF! | #REF! | #REF!
#REF! | #REF! | #REF! | #REF! | #REF! | #REF! | #REF! | #REF! | #REF! | #REF! | #REF! | #REF! | #REF! | #REF! | #REF! | #REF! | #REF! | #REF! | #REF!
#REF! | #REF! | #REF! | #REF! | #REF! | #REF! | #REF! | #REF! | #REF! | #REF! | #REF! | #REF! | #REF! | #REF! | #REF! | #REF! | #REF! | #REF! | #REF!

## Resumen Tes (más desfv)
DN | PRESIÓN | EMPUJE | DIMENSIONES DEL ANCLAJE |  |  |  |  | ENCOFRADO | V. HORMIGÓN | PESO HORMIGÓN | PESO ARMADURAS | FUERZAS ACTUANTES |  |  |  | DESLIZAMIENTO | VUELCO
(mm) | (atm) | (t) | L (m) | L' (m) | P (m) | P' (m) | h (m) | (m2) | (m3) | (t) | (t) | ANCLAJE (t) | TERRENO (t) | Froz (t) | Fterreno (t) | COEF. SEGURIDAD | COEF. SEGURIDAD
90 | 10 | 0.63617 | 0.27 | 0.135 | 0.27 | 0.135 | 0.5 | 0.675 | 0.043845 | 0.0017177 | 0.0083472 | 0.11887 | 0.0575 | 0.10053 | 1.35 | 2.2801 | 2.3466
110 | 10 | 0.95033 | 0.44 | 0.22 | 0.33 | 0.165 | 0.5 | 0.935 | 0.087091 | 0.0036588 | 0.010292 | 0.22461 | 0.11779 | 0.19517 | 2.2 | 2.5204 | 2.6717
125 | 10 | 1.2272 | 0.5 | 0.25 | 0.375 | 0.1875 | 0.5 | 1.0625 | 0.11182 | 0.0053689 | 0.012099 | 0.28576 | 0.15527 | 0.25139 | 2.5 | 2.242 | 2.4415
#REF! | #REF! | #REF! | #REF! | #REF! | #REF! | #REF! | #REF! | #REF! | #REF! | #REF! | #REF! | #REF! | #REF! | #REF! | #REF! | #REF! | #REF!
160 | 10 | 2.0106 | 0.64 | 0.32 | 0.48 | 0.24 | 0.6 | 1.632 | 0.21914 | 0.011259 | 0.019891 | 0.55113 | 0.23194 | 0.44635 | 3.84 | 2.1319 | 2.3772
200 | 10 | 3.1416 | 1 | 0.5 | 0.6 | 0.3 | 0.6 | 2.28 | 0.42487 | 0.025133 | 0.03108 | 1.0561 | 0.48 | 0.87555 | 6 | 2.1886 | 2.6433

## Resumen Tapón
DN | PRESIÓN | EMPUJE | DIMENSIONES DEL ANCLAJE |  |  | ENCOFRADO | V. HORMIGÓN | PESO HORMIGÓN | PESO ARMADURAS | FUERZAS ACTUANTES |  |  |  | DESLIZAMIENTO | VUELCO
(mm) | (atm) | (t) | a (m) | b (m) | h (m) | (m2) | (m3) | (t) | (t) | ANCLAJE (t) | TERRENO (t) | Froz (t) | Fterreno (t) | COEF. SEGURIDAD | COEF. SEGURIDAD
90 | 10 | 0.63617 | 0.34 | 0.34 | 0.34 | 0.4624 | 0.037141 | 0.089138 | 0.0072461 | 0.099886 | 0.18207 | 0.16072 | 1.156 | 2.0697 | 2.2603
110 | 10 | 0.95033 | 0.51 | 0.51 | 0.51 | 1.0404 | 0.1278 | 0.30673 | 0.010869 | 0.32444 | 0.37454 | 0.39842 | 2.601 | 3.1562 | 3.4725
125 | 10 | 1.2272 | 0.625 | 0.625 | 0.625 | 1.5625 | 0.23647 | 0.56753 | 0.01998 | 0.5985 | 0.52734 | 0.64173 | 3.9062 | 3.706 | 4.1005
140 | 10 | 1.5394 | 0.69 | 0.69 | 0.69 | 1.9044 | 0.31789 | 0.76293 | 0.022058 | 0.80597 | 0.62131 | 0.81355 | 4.761 | 3.6213 | 4.02
160 | 10 | 2.0106 | 0.76 | 0.76 | 0.76 | 2.3104 | 0.4237 | 1.0169 | 0.024296 | 1.0812 | 0.72778 | 1.0311 | 5.776 | 3.3856 | 3.7725
200 | 10 | 3.1416 | 1 | 1 | 0.85 | 3.4 | 0.81858 | 1.9646 | 0.040493 | 2.1484 | 1.215 | 1.9171 | 8.5 | 3.3159 | 3.9652